## Modelo Planilha Orcamentaria
A N E X O I I
PLANILHA ORÇAMENTÁRIA DE CUSTOS
PREFEITURA: Prefeitura Municipal de Divinésia |  |  |  |  | FOLHA Nº: 01/02
OBRA: AMPLIAÇÃO DA CAMARA MUNICIPAL DE DIVINÉSIA - 1º PAVIMENTO |  |  |  |  | DATA:18/05/2020
LOCAL: RUA JOSÉ VALENTE - CENTRO - DIVINÉSIA
Divinésia - MG |  |  |  | FORMA DE EXECUÇÃO:
REGIÃO/MÊS DE REFERÊNCIA: SETOP - Região Zona da Mata Leste -01/2020 |  |  |  | (X ) | DIRETA | ( ) | INDIRETA
PRAZO DE EXECUÇÃO: 60 DIAS | [5 empty] | LDI=20%
ITEM | CÓDIGO | DESCRIÇÃO | UNIDADE | QUANTIDADE | PREÇO UNITÁRIO S/ LDI | PREÇO UNITÁRIO C/ LDI | PREÇO TOTAL
INSTALAÇÕES INICIAIS DA OBRA DE REFORMA
0 |  | SEVIÇOS PRELIMINARES |  |  |  |  | 1624.308
0.1 | IIO-PLA-005 | Placa da obra em chapa galvanizada 3,00x1,50m | unid. | 1 | 1105.84 | 1327.008 | 1327.008
0.2 | DEM-ALV-010 | DEMOLIÇÃO DE ALVENARIA DE TIJOLO CERÂMICO SEM APROVEITAMENTO DO MATERIAL, INCLUSIVE AFASTAMENTO | M3 | 2.5 | 99.1 | 118.92 | 297.3
1 |  | ESTRUTURA DE CONCRETO E ALVENARIA |  |  |  |  | 9307.1249
1.1 | ED-48323 | LAJE PRÉ-MOLDADA D = 8 CM, CONCRETO 1:2:4 COM ARMAÇÃO E FORMA RESINADA | M2 | 23 | 108.18 | 129.816 | 2985.768
1.2 | EST-CON-025 | Fornecimento e lançamento de concreto usinado fck=20 mpa | m³ | 1 | 424.55 | 509.46 | 509.46
1.3 | EST-FOR-025 | Forma e desforma de comp.resinado e=12mm, exclusive escora | m² | 7 | 32.39 | 38.868 | 272.076
1.4 | ARM-AÇO-020 | Corte e dobra e armação de aço CA 50/60 | KG | 136 | 7.54 | 9.048 | 1230.528
1.5 | ALV-TIJ-030 | Alvenaria tijolo furando 14cm | m² | 87.63 | 40.98 | 49.176 | 4309.2929
2 |  | ACESSORIOS E EQUIPAMENTOS |  |  |  |  | 2274.672
2.1 | LOU-VAS-015 | Vaso sanitário louça branca c/ caixa acoplada | und | 2 | 410.41 | 492.492 | 984.984
2.2 | HID-DAG-015 | CAIXA DÁGUA DE POLIETILENO COM TAMPA 1000 L | und | 1 | 514.42 | 617.304 | 617.304
2.3 | LOU-LAV-015 | LAVATÓRIO MÉDIO LOUÇA BRANCA SEM COLUNA, INCLUSIVE VÁLVULA , TORNEIRAS COM AREJADOR E SIFÃO CROMADOS | und | 2 | 254.64 | 305.568 | 611.136
2.4 | ACE-ASS-005 | Assento para vaso sanitário | und | 2 | 25.52 | 30.624 | 61.248
3 |  | INSTALAÇÃO HIDRAULICA |  |  |  |  | 3108.696
3.1 |  | REDE DE ESGOTO |  | 0 |  | 0 | 0
3.1.1 | HID-TUB-075 | TUBO PVC ESGOTO PB, INCLUSIVE CONEXÕES E SUPORTES, 40 MM | M | 6 | 14.32 | 17.184 | 103.104
3.1.2 | HID-TUB-045 | TUBO PVC ESGOTO PB, INCLUSIVE CONEXÕES E SUPORTES, 50 MM | M | 6 | 18.47 | 22.164 | 132.984
3.1.3 | HID-TUB-055 | TUBO PVC ESGOTO PB, INCLUSIVE CONEXÕES E SUPORTES, 100 MM | M | 36 | 26.8 | 32.16 | 1157.76
3.1.4 | HID-RAL-006 | RALO SIFONADO PVC QUADRADO 100 X 53 X 40 MM COM GRELHA BRANCA | UND | 4 | 20.87 | 25.044 | 100.176
3.1.5 | HID-SIF-005 | CAIXA SIFONADA EM PVC COM GRELHA QUADRADA150 X 150 X 50 MM | UND | 1 | 54.82 | 65.784 | 65.784
3.1.6 | ELE-CXS-095 | CAIXA DE PASSAGEM EM ALVENARIA E TAMPA DE CONCRETO, FUNDO DE BRITA, TIPO 1, 40 X 40 X 60 CM, INCLUSIVE ESCAVAÇÃO, REATERRO E BOTAFORA | UND | 1 | 163.96 | 196.752 | 196.752
3.2 |  | REDE DE DISTRIBUIÇÃO E ALIMENTAÇÃO DE ÁGUA |  |  |  | 0 | 0
3.2.1 | HID-TUB-025 | TUBO PVC RÍGIDO SOLDÁVEL, ÁGUA INCLUSIVE CONEXÕES E SUPORTES, 32 MM | m | 18 | 24.81 | 29.772 | 535.896
3.2.2 | HID-TUB-010 | TUBO PVC RÍGIDO SOLDÁVEL, ÁGUA INCLUSIVE CONEXÕES E SUPORTES, 25 MM | m | 18 | 15.94 | 19.128 | 344.304
3.2.3 | MET-BOI-015 | TORNEIRA DE BÓIA, D = 20 MM (3/4") | UND | 1 | 29.79 | 35.748 | 35.748
3.2.4 | HID-REG-091 | REGISTRO DE GAVETA COM CANOPLA D = 50 MM (2") | UND | 3 | 88.29 | 105.948 | 317.844
3.2.5 | MET-TOR-035 | TORNEIRA CROMADA REF. 1194 | UND | 1 | 98.62 | 118.344 | 118.344
4 |  | INSTALAÇÃO ELÉTRICA |  |  |  |  | 3597.264
4.1 |  | REDE ELÉTRICA DE BAIXA TENSÃO INTERNA |  | 0 |  | 0 | 0
4.1.1 | ELE-CXS-170 | CAIXA DE LIGAÇÃO DE PVC PARA ELETRODUTO FLEXÍVEL , OCTOGONAL COM FUNDO MÓVEL, DIMENSÕES 4 X 4" | UND | 4 | 8.37 | 10.044 | 40.176
4.1.2 | ELE-FIO-010 | FIO RÍGIDO ISOLAÇÃO EM PVC 450/750V # 2,5 MM2 | M | 50 | 4.96 | 5.952 | 297.6
4.1.3 | ELE-FIO-020 | FIO RÍGIDO ISOLAÇÃO EM PVC 450/750V # 4 MM2 | M | 50 | 7.01 | 8.412 | 420.6
4.1.4 | ELE-INT-015 | INTERRUPTOR UMA TECLA SIMPLES 10 A - 250 V, COM PLACA | UND | 4 | 13.44 | 16.128 | 64.512
4.1.5 | ELE-INT-095 | INTERRUPTOR , DUAS TECLAS SIMPLES 10 A - 250 V | UND | 3 | 21.33 | 25.596 | 76.788
4.1.6 | ELE-LUM-026 | LUMINÁRIA CHANFRADA PARA LÂMPADA FLUORESCENTE 2 X 32 W OU 2 X 40 W, COMPLETA | UND | 9 | 145.49 | 174.588 | 1571.292
4.1.7 | ELE-LUM-011 | LUMINÁRIA CHANFRADA PARA LÂMPADA FLUORESCENTE 2 X 16 W OU 2 X 20 W, COMPLETA | UND | 4 | 103.02 | 123.624 | 494.496
4.1.8 | ELE-MAN-015 | MANGUEIRA PVC FLEXÍVEL CORRUGADO D = 3/4" | M | 50 | 6.69 | 8.028 | 401.4
4.1.9 | ELE-TOM-015 | TOMADA SIMPLES - 2P + T - 20A COM PLACA | UND | 6 | 23.04 | 27.648 | 165.888
4.1.10 | ELE-DIS-008 | DISJUNTOR MONOPOLAR TERMOMAGNÉTICO 5KA, DE 20A | UND | 3 | 17.92 | 21.504 | 64.512
5 |  | REVESTIMENTO |  |  |  |  | 17854.2521
5.1 | REV-CHA-005 | Chapisco com argamassa 1:3, cimento e areia a colher | m² | 253.701 | 6.02 | 7.224 | 1832.736
5.2 | REV-EMB-005 | Emboço com argamassa 1:6 cimento e areia | m² | 253.701 | 22.51 | 27.012 | 6852.9714
5.3 | REV-REB-005 | Reboco com argamassa 1:2:8 - cimento, cal e areia | m² | 170.229 | 21.17 | 25.404 | 4324.4975
5.4 | REV-AZU-010 | Revest. c/ azulejo branco 15x15 a prumo assent. c/arg.inclusive rej. | m² | 83.472 | 48.36 | 58.032 | 4844.0471
6 |  | PISOS |  |  |  |  | 20481.4156
6.1 | PIS-CON-015 | CONTRAPISO DESEMPENADO, COM ARGAMASSA 1:3, SEM JUNTA E = 3 CM | m² | 178.59 | 27.17 | 32.604 | 5822.7484
6.2 | PIS-CER-015 | Piso Cerâmico PEI - V fundo branco, Ante-derrapante ou porcelanato, inclusive argamassa de assentamento e rejunte | m² | 178.59 | 68.4 | 82.08 | 14658.6672
7 |  | PINTURA |  |  |  |  | 3378.777
7.1 | PIN-SEL-005 | Preparação para pintura com fundo selador,em paredes PVA Acril. | m² | 143.89 | 4.58 | 5.496 | 790.8194
7.2 | PIN-ACR-005 | Pintura Acrilica, paredes 02 demãos s/ massa corrida excl. selador | m² | 143.89 | 10.41 | 12.492 | 1797.4739
7.3 | PIN-VER-030 | PINTURA COM VERNIZ POLIURETANO COM FILTRO SOLAR EM MADEIRA, DUAS (2) DEMÃOS, ACABAMENTO TIPO FOSCO | m2 | 15.12 | 20.57 | 24.684 | 373.2221
7.4 | PIN-ESM-025 | Pintura Esmalte em Superf. Galvanizadas,inclusive fundo | m² | 14.28 | 24.35 | 29.22 | 417.2616
8 |  | IMPERMEABILIZAÇÃO |  |  |  |  | 16.3116
8.1 | IMP-PAR-004 | IMPERMEABILIZAÇÃO DE ALICERCE COM TINTA BETUMINOSA EM PAREDE DE 1 1/2 TIJOLO | m² | 1.38 | 9.85 | 11.82 | 16.3116
9 |  | VIDROS, ESPELHOS E ACESSÓRIOS |  |  |  |  | 6003.84
9.1 |  | PORTA DE VIDRO TEMPERADO COM FECHADURA E PUXADOR 0,80X2,10M | UM | 1 | 1200 | 1440 | 1440
9.2 | VID-FAN-005 | BASCULANTE EM VIDRO TEMPERADO | m² | 1.92 | 210 | 252 | 483.84
9.3 |  | PORTA DE VIDRO TEMPERADO COM FECHADURA E PUXADOR 1,60X2,10M | UM | 1 | 2200 | 2640 | 2640
9.4 |  | JANELA DE VIDRO TEMPERADO COM FECHADURA E PUXADOR 1,50X1,20M | UM | 1 | 1200 | 1440 | 1440
10 |  | ESQUADRIAS DE MADEIRA |  |  |  |  | 1399.68
10.1 | ESQ-POR-065 | PORTA EM MADEIRA DE LEI ESPECIAL 80 X 210 CM, COM REVESTIMENTO EM LAMINADO MELAMÍNICO NAS DUAS FACES, INCLUSIVE FERRAGENS E MAÇANETA TIPO ALAVANCA | unid. | 1 | 388.8 | 466.56 | 466.56
10.2 | ESQ-POR-070 | PORTA EM MADEIRA DE LEI ESPECIAL 70 X 210 CM, COM REVESTIMENTO EM LAMINADO MELAMÍNICO NAS DUAS FACES, INCLUSIVE FERRAGENS E MAÇANETA TIPO ALAVANCA | unid. | 2 | 388.8 | 466.56 | 933.12
12 |  | ESTRUTURA METÁLICA |  |  |  |  | 3422.7
12.1 |  | ESCADA METÁLICA 1,20M DE LARGURA - PISO 27CM- ESPELHO 18CM. DEGRAU EM CHAPA RAIADA. COM CORRIMÃO DOS DOIS LADOS, GUARDA CORPO E COLOCAÇÃO DA MESMA. | M2 | 7.2 | 235 | 282 | 2030.4
12.2 | ED-13852 | COBERTURA EM TELHA METÁLICA GALVANIZADA ONDULADA, TIPO SIMPLES, ESP. 0,50MM, ACABAMENTO NATURAL, INCLUSIVE ACESSÓRIOS PARA FIXAÇÃO, FORNECIMENTO E INSTALAÇÃO | M2 | 13.65 | 85 | 102 | 1392.3
13 |  | LIMPEZA |  |  |  |  | 818.6566
13.1 | LIM-GER-005 | Limpeza Geral da Obra | m² | 178.59 | 3.82 | 4.584 | 818.6566
[6 empty] | 0 | 0
TOTAL FOLHA 1 | [6 empty] | 73287.6977
| MAURO FERNANDES LIMA - ENGENHEIRO CÍVIL |  |  | CREA:24.631\D
CAMARA MUNICIPA L DE DIVIINÉSIA